## 1. 소켓인수검사
구조체작업지시서 |  |  | 26.06.01 엘티_신동양기업_코오롱글로벌_대한항공 운북 신 엔진정비공장 건립공사(입상) | [5 empty] | 26.06.01 엘티_신동양기업_코오롱글로벌_대한항공 운북 신 엔진정비공장 건립공사(입상)
No | 구조 | 규격 |  | 분할 | 재고여부 | 비고 | *VM 200(1000*1000)기준
|  | 가로 | 세로
22 | HTG-064 | 550 | 400 |  | 재고 | 1층화장실입상(PS-8) |  | AJ064
23 | HTG-064 | 550 | 400 |  |  | 2층화장실입상(PS-4) |  | AJ065
24 | HTG-064 | 550 | 400 |  |  | 3층화장실입상(PS-3) |  | AJ066

## 2.1 재단(1.69,064)
[5 empty] | 재단작업지시서 |  |  |  | 26.06.01 엘티_신동양기업_코오롱글로벌_대한항공 운북 신 엔진정비공장 건립공사(입상)
No. | 구조 | 규격 |  | 소켓 Lot | 소켓내부용 | [8 empty] | 차열시트 | [7 empty] | 비고 | 15 | 50
|  | 가로 | 세로 |  | 상하(4T) |  |  | 받침대(4T) |  |  | 좌우(4T) |  |  | 틈새복합시트용 |  |  |  | Z형 플래싱용 | [9 empty] | z형 |  |  |  | 틈새
[5 empty] | 폭 | 규격 | 수량(EA) | 폭 | 규격 | 수량(EA) | 폭 | 규격 | 수량(EA) | 두께 | 폭 | 규격 | 수량(EA) | 두께 | 폭 | 규격 | 수량(EA) |  | 개구부W | 개구부H | Z둘레 | Z이론 | Z×로스 | Z올림 | H둘레 | H이론 | H×로스 | H올림
22 | HTG-064 | 550 | 400 |  | 255 | 545 | 6 | 255 |  |  | 255 | 365 | 2 | 4T | 185 | 1000 | 6 | 4T | 125 | 1000 | 3 | 재고 | 650 | 500 | 2300 | 2.3 | 2.645 | 3 | 2100 | 2.1 | 2.415 | 3
23 | HTG-064 | 550 | 400 |  |  | 545 | 6 |  |  |  |  | 365 | 2 |  |  |  | 6 |  |  |  | 3 |  | 650 | 500 | 2300 | 2.3 | 2.645 | 3 | 2100 | 2.1 | 2.415 | 3
24 | HTG-064 | 550 | 400 |  |  | 545 | 6 |  |  |  |  | 365 | 2 |  |  |  | 6 |  |  |  | 3 |  | 650 | 500 | 2300 | 2.3 | 2.645 | 3 | 2100 | 2.1 | 2.415 | 3
합계 | [16 empty] | 18 |  |  |  | 9
특이사항 및 조치사항 |  |  | ※ 상하 : [상(3장)+하(3장)] * 소켓(2개) = 12개 ※ 받침대 : [2장/대] * 4곳 * 소켓(2개) = 16개 * 4T*255* 55M

## 3.1 절곡(HTG1.69)(브라켓,보강대,받침대)
[6 empty] | 절곡작업지시서 | [5 empty] | 26.06.01 엘티_신동양기업_코오롱글로벌_대한항공 운북 신 엔진정비공장 건립공사(입상)
No. |  | 규격 |  | 수량 (EA) | 소켓 Lot | 평철(mm) | [29 empty] | d | 평철(mm)
| 구조 | 가로 | 세로 |  |  | 상하1 |  |  |  | 상하2 | [5 empty] | 좌우 | [5 empty] | 보강대 | [5 empty] | 받침대1 |  |  |  | 받침대2 |  |  |  |  | 틈새강판(Z형) |  |  |  | 플래싱(Z형 강판)
[6 empty] | 두께 | 폭 | 규격 | 수량 (EA) | 두께 | 폭 | 규격 |  |  | 수량(EA) | 두께 | 폭 | 규격 |  |  | 수량(EA) | 두께 | 폭 | 규격 |  |  | 수량(EA) | 두께 | 폭 | 규격 | 수량(EA) | 두께 | 폭 | 규격 | 수량(EA) |  | 두께 | 폭 | 규격 | 수량 (EA) | 두께 | 폭 | 규격 | 수량(EA)
22 | HTG-064 | 550 | 400 | 1 |  | 0.6T | 60 | 545 | 2 | 0.6T | 274 | 545 | #REF! | #REF! | 2 | 1.6T | 60 | 365 | #REF! | -19.5 | 4 | 1.6T | 50 | 400 | -20 | #VALUE! | 3 | 0.6T |  |  |  | 0.6T |  |  |  |  | 0.5T | 260 | 1000 | 3 | 0.5T | 310 | 1000 | 3
23 | HTG-064 | 550 | 400 | 1 |  |  |  | 545 | 2 |  |  | 545 | #REF! | #REF! | 2 |  |  | 365 | #REF! | -19.5 | 4 |  |  | 400 | -20 | -20 | 3 | [10 empty] | 260 | 1000 | 3 |  | 310 | 1000 | 3
24 | HTG-064 | 550 | 400 | 1 |  |  |  | 545 | 2 |  |  | 545 | #REF! | #REF! | 2 |  |  | 365 | #REF! | -19.5 | 4 |  |  | 400 | -20 | -20 | 3 | [10 empty] | 260 | 1000 | 3 |  | 310 | 1000 | 3
TTL | [8 empty] | 6 | [5 empty] | 6 | [5 empty] | 12 | [5 empty] | 9 |  |  |  | 0 |  |  |  | 0 |  |  |  |  | 9 |  |  |  | 9

## 4. 차열재 소켓용 (수정)
차열재 생산일지(소켓외부용)
설비번호
생산일자 |  |  |  | 생산 시작 |  |  | 작업자 |  |  | 업체 |  | 26.06.01 엘티_신동양기업_코오롱글로벌_대한항공 운북 신 엔진정비공장 건립공사(입상)
생산 종료
No. | 구조 | 규격 |  | 소켓 Lot | 두께 | 폭 | 차열재(소켓용)(25T*300)(96K) | [5 empty] | 비고
|  | 가로 | 세로 |  |  |  | 상하 |  | 좌우 |  | Lot No
[5 empty] | 25 | 300 | 규격 | 수량 | 규격 | 수량
22 | HTG-064 | 550 | 400 |  |  |  | 610 | 2 | 400 | 2 |  |  | 재고
23 | HTG-064 | 550 | 400 |  |  |  | 610 | 2 | 400 | 2
24 | HTG-064 | 550 | 400 |  |  |  | 610 | 2 | 400 | 2
TTL | [7 empty] | 6 |  | 6
특이사항 및 조치사항

## 5. 차열재 출하용
차열재생산일지(출하용)
설비번호
생산일자 |  |  | 생산 시작 |  |  | 작업자 |  |  | 작업자 |  |  |  |  | 업 체 | 26.06.01 엘티_신동양기업_코오롱글로벌_대한항공 운북 신 엔진정비공장 건립공사(입상)
생산 종료
No. | 가로 | 세로 | 구조 | 면적 | 둘레 | 그라스울 | [5 empty] | 차열재(96K) (틈새복합시트용) |  |  | 차열재(96K) : 단열용
[6 empty] | 25*1400 | 수량 | 소요량 | 25*1000 | 수량 | 소요량 | 25*200 | 수량 | LOT NO | 38*600 | 수량 | 소요량 | 50*600 | 수량 | 소요량
22 | 550 | 400 | HTG-064 | 0.22 | 1.9 | 2.3 | 1 | 2.3 |  |  |  | 1 | 3 |  |  |  |  | 2.4 | 1 | 2.4
23 | 550 | 400 | HTG-064 | 0.22 | 1.9 | 2.3 | 1 | 2.3 |  |  |  | 1 | 3 |  |  |  |  | 2.4 | 1 | 2.4
24 | 550 | 400 | HTG-064 | 0.22 | 1.9 | 2.3 | 1 | 2.3 |  |  |  | 1 | 3 |  |  |  |  | 2.4 | 1 | 2.4
합계 | [7 empty] | 6.9 |  |  | 0 |  | 9 |  |  |  | 0 |  |  | 7.2
그라스울(25*1400*20M) | [5 empty] | 0.345
그라스울(25*1000*20M) | [5 empty] | 0
차열재(38*600*4.8M) | [5 empty] | 0
차열재(50*600*3.6M) | [5 empty] | 2
특이사항 및 조치사항

## 라벨소요량
|  |  |  | 라벨소요량(웰스홈_국립한국문학관(입상)_251203 ) | 라벨소요량 |  |  |  | 26.06.01 엘티_신동양기업_코오롱글로벌_대한항공 운북 신 엔진정비공장 건립공사(입상)
No. | 구조 | 가로 | 세로 | 소켓 Lot | 면적 | 둘레 | 방화 소켓 | 그라스울 |  | 그라스울 |  | 차열재 |  | 차열재 |  | 플래싱(Z형) |  | 플래싱시트(Z형) |  | 틈새강판(Z형) |  | 틈새복합시트 |  | 인정번호 | 품명 | 설치위치
[8 empty] | 25* 1400 | 수량 | 25* 1000 | 수량 | 38* 600 | 수량 | 50* 600 | 수량 | 산출량 | 총량 | 산출량 | 총량 | 산출량 | 총량 | 산출량 | 총량
22 | HTG-064 | 550 | 400 |  | 0.22 | 1.9 | 1 | 2.3 | 1 |  |  |  |  | 2.4 | 1 | 3 | 3 | 3 | 3 | 3 | 3 | 3 | 3 | FS-MP25-0910-05 | EZ F.B POSMAC Duct-HTG-064 | 1층화장실입상(PS-8)
23 | HTG-064 | 550 | 400 |  | 0.22 | 1.9 | 1 | 2.3 | 1 |  |  |  |  | 2.8 | 1 | 3 | 3 | 3 | 3 | 3 | 3 | 3 | 3 | FS-MP25-0910-05 | EZ F.B POSMAC Duct-HTG-064 | 2층화장실입상(PS-4)
24 | HTG-064 | 550 | 400 |  | 0.22 | 1.9 | 1 | 2.3 | 1 |  |  |  |  | 2.8 | 1 | 3 | 3 | 3 | 3 | 3 | 3 | 3 | 3 | FS-MP25-0910-05 | EZ F.B POSMAC Duct-HTG-064 | 3층화장실입상(PS-3)
TTL | [6 empty] | 3 |  | 3 |  | 0 |  | 0 |  | 3 |  | 9 |  | 9 |  | 9 |  | 9
특이사항 및 조치사항